## 第三批
序号 | 申请科室 | 设备名称 | 数量 | 单位 | 预算单价 （万元） | 预算总价 （万元） | 备注
1 | 介入科 | 高低温复式肿瘤微创治疗设备 | 1 | 台 | 360 | 360 | 1.用于临床中除空腔肿瘤外的实体肿瘤冷冻治疗； 2.融合了超低温冷冻消融（≤-196℃）与高强度加热（≥+85℃）功能，通过近 300℃超宽温差，产生热应力，高效彻底杀灭肿瘤。
2 | 麻醉科 | 脉搏血氧及脑电测量仪 | 1 | 台 | 56 | 56 | 1.通过贴放无创传感器测量患者组织氧饱和度--rSO2，包括大脑、局部躯体组织、脏器等部位, 2.≥18种测量部位可选，包括脑部、耳侧、腹部两侧、肾区、腹部、腿部、手臂、三角肌, 3.每个通道测量部位可在主机界面上自定义，即每个通道均可用于监测大脑、局部躯体组织和脏器等局部组织的rSO2等功能。
3 | 普外科 | 4K内窥镜荧光影像系统+物镜（开放手术荧光成像） | 1 | 台 | 100 | 100 | 1.对ICG检测具有超高灵敏度，术中可实时判别亚毫米级肿瘤； 2.色彩深度达10bit，匹配BT.2020色彩空间4K标准，60FPS的高帧率，4K影像。
4 |  | 胃肠镜主机 | 1 | 套 | 150 | 150 | 1.可应用于消化领域的检查和治疗； 2.光学系统视野140°，观点的方向：前视景深2-100mm，插入部分远端外径9.2mm，插入管外径9.2mm，工作长度1030mm，器械通道通道内径2.8mm，最小可见距离，距离远端3.0mm，高频电灼可用弯曲部分角度范围：向上210°、向下90°、向右100°、向左100°、总长1350mm； 3.视野140°，观点的方向前视景深2-100mm，插入部分远端外径≥9.2mm，工作长度≥1030mm，器械通道通道内径≥2.8mm，最小可见距离：距离远端3.0mm，高频电灼，可用弯曲部分角度范围：向上210°、向下90°、向右100°、向左100°，总长1350mm等。
电子胃镜
电子结肠镜
电子上消化道内窥镜（胆道镜）
|  | 周边血管诊断系统 | 1 | 台 | 36 | 36 | 1.用于对血流、血压、心律（HR）、脉搏波动率（PVR）精细非入侵及评估； 2.节段压力，含多普勒测压、PPG测压，检测部位包括上下肢各节段；3.超声工作频率与标称偏差小于+10%，流速范围10-200cm/s等。
5 | 医学检验科 | 细菌鉴定及耐药基因检测相关设备 | 1 | 台 | 4 | 4 | 1.可搭载1-16个独立的反应模块，采用荧光定量PCR（qPCR）技术和微流控技术，将核酸检测过程精简为“样本进，结果出”的简单操作，全自动化流程； 2.模块化设计，灵活组合，可拓展性强，满足不同发展需求； 3.反应物全程密闭自动化处理，生物安全性高。
6 | 神经外科 | 术中超声检查仪 | 1 | 台 | 40 | 40 | 1.组织谐波成像技术、二维和彩色多普勒双幅显示； 2.最大扫描深度≥350nm、体位标记≥100种、扫描帧率：诊断深度18cm，全视野时≥40帧/秒；3、最大扫描线≥512线，扫描线密度可调。
8 | 神经外科 | 立体定向头架系统 | 1 | 台 | 44 | 44 | 1.由头托和颅骨固定架组成，不接触中枢神经系统或血液循环系统; 2.用于固定头部等相关部位，以提供一个稳定的手术区域。
9 | 呼吸与危重症医学科 | Picco监测仪 | 1 | 台 | 25 | 25 | 1.全面的血流动力学数据：能够跟踪治疗决策，并在 ICU 或手术室中及时调整； 2.直观的以患者为中心的监测：通过直观的界面确保以患者为中心的监测； 3.先进技术：技术可测量各种血流动力学参数，显示关键患者数据以便快速采取行动。
10 | 呼吸与危重症医学科 | 低温等离子消融仪 | 1 | 台 | 9 | 9 | 1.切除刀头(棒):能够进行气化切除。切除捧分为直角头、圆头、斜面和弯刀头。有不同的规格可根据手术部位及间隙的大小进行选用； 2.抽吸切除棒:在提供多方向切除角度的基础上具有吸引功能；3.皱缩刀头(热皱缩棒):提供一定的热度使关节囊收缩，控制深度在1-2mm等。
11 | 胸外科 | 消融设备 | 1 | 台 | 80 | 80 | 1.通过高频交流电产生射频能量，使组织内的离子振动摩擦生热，从而使病变组织受到热损伤并凝固坏死。 2.应用于各种良恶性肿瘤、心律失常、肝病、哮喘等。
12 | 骨科 | 便携式彩超 | 1 | 台 | 44 | 44 | 1.传统彩超机的微型化及方便化，同时为达到携带方便 2.探头接口≥2个；图像报告生成功能；图像存储；3D（三维）成像功能：重建三维功能 3.可外接USB激光/喷墨打印机，打印输出的图像或报告 4.内置电池工作时间≥5个小时
13 | 骨科 | 神经电生理监测仪 | 1 | 台 | 35 | 35 | 1.神经脑机接口电生理系统可适配多种电极 2.具有独立电刺激通道；同时记录通道；可扩展数字输入/ 输出通道；可扩展模拟输入/ 输出，灵活设定输出波形，可用于调制光遗传信号/ 刺激信号/行为学信号 3.电源电压AV220V±22V;频率：50Hz±1MHz
14 | 骨科 | 超声显像诊断仪 | 1 | 台 | 35 | 35 | 1.用于生物学、材料科学领域的医学科研仪器显示器 2..显示模式有：B、B+B、B+M、M、4B；几何位置精度（%）横向≤5%、纵向≤10%；Z大探测深度及盲区mm；探测深度≥190；盲区≤5；图像灰阶：256级；电影同放≥340帧；图像存储≥64幅；实时局部放大功能；扫描角度调节：50%—100%；扫描深度调节≥240mm，16级扫描深度调节；动态范围调100dB—130dB 3.电源电压AV220V±22V;频率：50Hz±1MHz 4.适配腹部探头，高频、微凸探头
15 | 骨科 | 无线表面肌电测试系统 | 1 | 台 | 48 | 48 | 1.包含无线肌电传感器，每个传感器与接收器之间为无线连接,肌电传感器仅用电极片就可以固定在肌肉上，不需要额外固定； 2.肌电传感器通过软件滤波后，可以实时显示心电图，并显示心率 3.数据传输距离不小于20米；电源：可连续采集超过10小时
16 | 骨科 | 便携式关节运动分析系统 | 1 | 台 | 40 | 40 | 1.系统采用红外光立体追踪技术，实现方便、客观、量化、实时、动态的测量人体关节六自由度运动的一体化分析系统，用于骨科、运动医学科、关节外科、康复科膝关节功能障碍人群术前术后、康复阶段的膝关节运动功能测量及膝关节运动异常等级评价； 2.采用高精度数字导航技术进行运动捕捉及空间定位； 3.操作快速简便，可实时生成检查报告
17 | 骨科 | 关节韧带数字体查仪 | 1 | 台 | 38 | 38 | 1.用于测量关节位移量及压力值，绘制压力－位移曲线，为关节稳定性评估提供辅助参考；用于Ｘ射线摄影成像中对患者的支撑； 2.既可以对关节提供特定应力便于拍摄应力位片，又可以通过采集连续应力下关节位移的变化量来评估韧带损伤情况。可快速生成检查报告，并进行数据智能分析，满足关节韧带客观量化的临床查体需求及相关科研应用； 3.多关节：膝关节、踝关节、肘关节、可扩展至肩关节
18 | 创伤中心 | CPM训练仪 | 1 | 台 | 8.9 | 8.9 | 1连续被动运动仪，应用于骨伤及骨关节术后的治疗和康复，通过CPM使关节按照预先设定好的角度和速度，进行持续的被动运动； 2.主要用于防治制动引起的关节挛缩，促进关节软骨、韧带和肌腱的修复，改善局部血液淋巴循环，促进肿胀、疼痛等症状的消除，使关节活动角度尽可能恢复到或超过损伤前的程度，使肢体功能的恢复更早、更完善； 3.参数要求：电 源：100~240V，50/60Hz，75VA 长度范围：小腿25.4 ~ 59.7cm 大腿30.5 ~ 48.3cm 运动范围：-10°~ 120° 速 度：30°~ 150°/分 较大患者负重：159kg（350LBS） 强制反转力：16 ~ 34kgs（35 ~75lbs）
19 | 普外科 (胃肠外科) | 手术器械 | 1 | 批 | - | 9.9 | 腹腔镜镜头x3 尺寸：直径5mm超清，长25cm
20 |  | 手术器械 | 1 | 批 | - | 37 | 1.持针器x4 2.持针器x4 3.血管钳x4 4.医用剪刀x2 5.医用镊x2 6.直角钳x2 7.直角钳x2